## Table 1
Contratação de empresa de engenharia qualificada para a instalação do sistema de iluminação cênica na Ponte de Ferro de Caçador
Relatório de Pesquisa
COMPOSIÇÕES SINAPI
PREÇOS SINAPI-SC NÃO DESONERADOS REF 01/2026
| imagem ilustrativa | ORIGEM | TIPO | CÓDIGO | DESCRIÇÃO |  |  |  | QTDE | UN | CUSTO UNIT. | VALOR (R$) |  | QUANTIDADE NA OBRA |  | TOTAL POR ITEM (R$)
|  | SINAPI |  | 102279 | ESCAVAÇÃO MECANIZADA DE VALA COM PROF. ATÉ 1,5 M (MÉDIA MONTANTE E JUSANTE/UMA COMPOSICAO POR TRECHO), ESCAVADEIRA (0,8 M3),LARG. MENOR QUE 1,5 M, EM SOLO DE 1A CATEGORIA, LOCAIS COM BAIXO NÍVEL DE INTERFERÊNCIA. AF_02/2021 |  |  |  |  | M³
1 |  | SINAPI | COMPOSICAO | 5631 | ESCAVADEIRA HIDRÁULICA SOBRE ESTEIRAS, CAÇAMBA 0,80 M3, PESO OPERACIONAL 17 T, POTENCIA BRUTA 111 HP - CHP DIURNO. AF_06/2014 |  |  |  | 0.20951 | CHP | 228.58 | 47.8898 |  | V = 30cm(L) x 60cm(H) x Compr eletroduto (2") = 0,3 x 0,6 x 43 = 7,74 m³
|  | SINAPI | COMPOSICAO | 5632 | ESCAVADEIRA HIDRÁULICA SOBRE ESTEIRAS, CAÇAMBA 0,80 M3, PESO OPERACIONAL 17 T, POTENCIA BRUTA 111 HP - CHI DIURNO. AF_06/2014 |  |  |  | 0.016503 | CHI | 97.5 | 1.609
|  | SINAPI | COMPOSICAO | 88316 | SERVENTE COM ENCARGOS COMPLEMENTARES |  |  |  | 0.037454 | H | 26.73 | 1.0011
[8 empty] | TOTAL |  |  |  | 50.5 |  | 7.74 | m³ | R$ | 390.8699
|  | SINAPI |  | 104737 | REATERRO MANUAL DE VALAS, COM PLACA VIBRATÓRIA. AF_08/2023 |  |  |  |  | M³
2 |  | SINAPI | COMPOSICAO | 5901 | CAMINHÃO PIPA 10.000 L TRUCADO, PESO BRUTO TOTAL 23.000 KG, CARGA ÚTIL MÁXIMA 15.935 KG, DISTÂNCIA ENTRE EIXOS 4,8 M, POTÊNCIA 230 CV, INCLUSIVE TANQUE DE AÇO PARA TRANSPORTE DE ÁGUA - CHP DIURNO. AF_06/2014 |  |  |  | 0.0054 | CHP | 360.35 | 1.9459 |  | volume da vala descontado do volume do eletroduto = 7,74 - 0,087
|  | SINAPI | COMPOSICAO | 5903 | CAMINHÃO PIPA 10.000 L TRUCADO, PESO BRUTO TOTAL 23.000 KG, CARGA ÚTIL MÁXIMA 15.935 KG, DISTÂNCIA ENTRE EIXOS 4,8 M, POTÊNCIA 230 CV, INCLUSIVE TANQUE DE AÇO PARA TRANSPORTE DE ÁGUA - CHI DIURNO. AF_06/2014 |  |  |  | 0.0006 | CHI | 85.29 | 0.051174
|  | SINAPI | COMPOSICAO | 88316 | SERVENTE COM ENCARGOS COMPLEMENTARES |  |  |  | 0.8809 | H | 26.73 | 23.5465
|  | SINAPI | COMPOSICAO | 91277 | PLACA VIBRATÓRIA REVERSÍVEL COM MOTOR 4 TEMPOS A GASOLINA, FORÇA CENTRÍFUGA DE 25 KN (2500 KGF), POTÊNCIA 5,5 CV - CHP DIURNO. AF_08/2015 |  |  |  | 0.0942 | H | 10.64 | 1.0023
[8 empty] | TOTAL |  |  |  | 26.5458 |  | 7.653 | m³ | R$ | 203.1551
|  | SINAPI |  | 97891 | CAIXA ENTERRADA ELÉTRICA RETANGULAR, EM ALVENARIA COM BLOCOS DE CONCRETO, FUNDO COM BRITA, DIMENSÕES INTERNAS: 0,4X0,4X0,4 M. AF_12/2020 (UN) |  |  |  |  | UN
3 |  | SINAPI | COMPOSICAO | 101619 | PREPARO DE FUNDO DE VALA COM LARGURA MENOR QUE 1,5 M, COM CAMADA DE BRITA, LANÇAMENTO MANUAL. AF_08/2020 |  |  |  | 0.049 | M³ | 315.86 | 15.4771
|  | SINAPI | COMPOSICAO | 100475 | ARGAMASSA TRAÇO 1:3 (EM VOLUME DE CIMENTO E AREIA MÉDIA ÚMIDA) COM ADIÇÃO DE IMPERMEABILIZANTE, PREPARO MECÂNICO COM BETONEIRA 400 L. AF_08/2019 |  |  |  | 0.0261 | M³ | 857.31 | 22.3758
|  | SINAPI | COMPOSICAO | 97734 | PEÇA RETANGULAR PRÉ-MOLDADA, VOLUME DE CONCRETO DE 10 A 30 LITROS, TAXA DE AÇO APROXIMADA DE 30KG/M³. AF_01/2018 |  |  |  | 0.0252 | M³ | 3628.33 | 91.4339
|  | SINAPI | COMPOSICAO | 88316 | SERVENTE COM ENCARGOS COMPLEMENTARES |  |  |  | 1.0814 | H | 26.73 | 28.9058
|  | SINAPI | COMPOSICAO | 88309 | PEDREIRO COM ENCARGOS COMPLEMENTARES |  |  |  | 1.3764 | H | 36.22 | 49.8532
|  | SINAPI | COMPOSICAO | 87316 | ARGAMASSA TRAÇO 1:4 (EM VOLUME DE CIMENTO E AREIA GROSSA ÚMIDA) PARA CHAPISCO CONVENCIONAL, PREPARO MECÂNICO COM BETONEIRA 400 L. AF_08/2019 |  |  |  | 0.0064 | M³ | 648.39 | 4.1497
|  | SINAPI | INSUMO | 650 | BLOCO DE VEDACAO DE CONCRETO, 9 X 19 X 39 CM (CLASSE C - NBR 6136) |  |  |  | 10.0361 | UN | 4 | 40.1444
[8 empty] | TOTAL |  |  |  | 252.34 |  | 2 | UN | R$ | 504.6799
|  | SINAPI |  | 10527 | LOCACAO DE ANDAIME METALICO TUBULAR DEENCAIXE, TIPO DE TORRE, CADA PAINEL COM LARGURA DE 1 ATE 1,5 M E ALTURA DE *1,00* M, INCLUINDO DIAGONAL, BARRAS DE LIGACAO, SAPATAS OU RODIZIOS E DEMAIS ITENS NECESSARIOS A MONTAGEM (NAO INCLUI INSTALACAO) |  |  |  |  | MxMÊS
4 |  | SINAPI | INSUMO | 10527 | O ANDAIME TUBULAR É UTILIZADO PRINCIPALMENTE EM PINTURA E REVESTIMENTO DE FACHADAS, OBRAS DE REFORMAS EM GERAL, MANUTENÇÕES PREDIAIS E INDUSTRIAIS, MONTAGEM DE ESTRUTURAS METÁLICAS E PRÉ-MOLDADAS. O MÓDULO É COMPOSTO POR: 2 PAINÉIS/QUADROS COM ALTURA DE1,00M; 1 BARRA DIAGONAL PARA TRAVAMENTO; BARRAS DE LIGAÇÃO PARA UNIR OS QUADROS/PAINÉIS E CONTRAVENTAMENTO, PISO/PLATAFORMA METÁLICA,SAPATAS OU RODÍZIOS, E PROTEÇÃO NA PLATAFORMA E DEMAIS E FIXAÇÕES NECESSÁRIAS PARA SE MONTAR O ANDAIME. A UNIDADE DE MEDIDA M X MÊSREFERE-SE À LOCAÇÃO DE 1 METRO DE ALTURA DE ANDAIME MONTADO POR MÊS. O PREÇO NÃO INCLUI MONTAGEM DO ANDAIME, SERVIÇOS DEMOBILIZAÇÃO E DESMOBILIZAÇÃO. |  |  |  | 24 | MxMÊS | 52 | 1248 |  | 3 andaimes de 8 metros por 2 meses
[8 empty] | TOTAL |  |  |  | 1248 |  | 24 | m | R$ | 29952
|  | SINAPI |  | 97064 | MONTAGEM E DESMONTAGEM DE ANDAIME TUBULAR TIPO "TORRE" (EXCLUSIVE ANDAIME E LIMPEZA). AF_03/2024 (97064) |  |  |  |  | M
5 |  | SINAPI | COMPOSICAO | 100251 | TRANSPORTE HORIZONTAL MANUAL, DE TUBO DE AÇO CARBONO LEVE OU MÉDIO, PRETO OU GALVANIZADO, COM DIÂMETRO MAIOR QUE 32 MM E MENOR OU IGUAL A 65 MM (UNIDADE: MXKM). AF_07/2019 |  |  |  | 0.402 | MxKM | 17.62 | 7.0832 |  | 3 andaimes de 8 metros
|  | SINAPI | COMPOSICAO | 88316 | SERVENTE COM ENCARGOS COMPLEMENTARES |  |  |  | 0.1331 | H | 26.73 | 3.5578
|  | SINAPI | COMPOSICAO | 88278 | MONTADOR DE ESTRUTURAS METÁLICAS COM ENCARGOS COMPLEMENTARES |  |  |  | 0.6977 | H | 34.28 | 23.9172
[8 empty] | TOTAL |  |  |  | 34.5582 |  | 24 | m | R$ | 829.3958
|  | SINAPI |  | 38374 | CADEIRA SUSPENSA MANUAL / BALANCIM INDIVIDUAL (NBR 14751) |  |  |  |  | UN
6 |  | SINAPI | INSUMO | 38374 | UTILIZADA SOMENTE PARA DESCIDA, A CADEIRA SUSPENSA DE CORDA É IDEAL PARA EXECUÇÃO DE TRABALHOS DE PINTURAS, LIMPEZAS E INSTALAÇÕES EM FACHADAS. DEVE SER UTILIZADA COM CORDA DE 12MM PADRÃO BOMBEIRO. CAPACIDADE DE CARGA MÁXIMA DA CADEIRA SUSPENSA É DE 120 KG, COMPREENDENDO O PESO DO USUÁRIO E O PESO DOS EQUIPAMENTOS E FERRAMENTAS. PARA O USO DO EQUIPAMENTO, O PROFISSIONAL DEVERÁ ESTAR EQUIPADO COM CINTURÃO TIPO PÁRA-QUEDAS E TRAVA-QUEDAS, PRESOS A UM CABO DISTINTO AO DA CADEIRA SUSPENSA. |  |  |  | 1 | UN | 855.21 | 855.21
[8 empty] | TOTAL |  |  |  | 855.21 |  | 3 | Unid | R$ | 2565.63
|  | SINAPI |  | 103689 | FORNECIMENTO E INSTALAÇÃO DE PLACA DE OBRA COM CHAPA GALVANIZADA E ESTRUTURA DE MADEIRA. AF_03/2022_PS |  |  |  |  | M²
7 |  | SINAPI | INSUMO | 4509 | SARRAFO *2,5 X 10* CM EM PINUS, MISTA OU EQUIVALENTE DA REGIAO - BRUTA |  |  |  | 3.2083 | M | 3.56 | 11.4215 |  | placa de 2m x 0,8 m
|  | SINAPI | INSUMO | 4813 | PLACA DE OBRA (PARA CONSTRUCAO CIVIL) EM CHAPA GALVANIZADA *N. 22*, ADESIVADA, DE *2,4 X 1,2* M (SEM POSTES PARA FIXACAO) |  |  |  | 1 | M² | 432 | 432
|  | SINAPI | INSUMO | 5065 | PREGO DE ACO POLIDO COM CABECA 10 X 10 (7/8 X 17) |  |  |  | 0.0113 | KG | 28.77 | 0.3251
|  | SINAPI | INSUMO | 5069 | PREGO DE ACO POLIDO COM CABECA 17 X 27 (2 1/2 X 11) |  |  |  | 0.0132 | KG | 15.42 | 0.20354
|  | SINAPI | COMPOSICAO | 88262 | CARPINTEIRO DE FORMAS COM ENCARGOS COMPLEMENTARES |  |  |  | 0.3729 | H | 40.2 | 14.9906
|  | SINAPI | COMPOSICAO | 88316 | SERVENTE COM ENCARGOS COMPLEMENTARES |  |  |  | 1.1186 | H | 26.73 | 29.9002
|  | SINAPI | COMPOSICAO | 102234 | PINTURA IMUNIZANTE PARA MADEIRA, 2 DEMÃOS. AF_01/2021 |  |  |  | 0.5 | M² | 26.98 | 13.49
[8 empty] | TOTAL |  |  |  | 502.331 |  | 1.6 | m² | R$ | 803.7295
COMPOSIÇÕES ESPECÍFICAS
COM INSUMOS DE COTAÇOES E/OU SINAPI COM COEFICIENTES BASE SINAPI E/OU OUTRAS FONTES MERCADO
|  | ORIGEM | TIPO | CÓDIGO | DESCRIÇÃO |  |  |  | QTDE | UN | CUSTO UNIT. | VALOR (R$)
|  | ESPECÍFICA |  |  | MONTAGEM QUADRO GERAL NO POSTE DO PADRÃO
8 |  | MERCADO | INSUMO | COT.01 | Caixa quadro comando 200x200x140 (dimensões aproximadas) - Caixa fabricada em chapa de aço carbono #22 (0,75mm), Pintura eletrostática a pó na cor RAL7032, Grau de proteção IP54, Abertura de porta com ângulo de 110º, Dobradiças embutidas em aço carbono com o pino em aço, Porta com pino de aTerramento, Fecho tipo fenda com miolo zamac, Vedação da porta em PU |  |  |  | 1 | UN | 90.61 | 90.61
[5 empty] | Fornecedor | Local de Pesquisa | data / hora de acesso | custo unit (R$)
[5 empty] | Rimad Comercial Ltda CNPJ: 03.988.811/0001-30 | https://www.rimad.com.br/quadro-comando-chapa-20x20x14-caixa-montagem-painel-eletrico | 2026-06-25 13:30 | 98
[5 empty] | BR DINAMICA MATERIAS ELETRICOS - 38490712000109 | https://brdinamica.lojavirtualnuvem.com.br/produtos/quadro-de-comando-eletrico-200x200x150-lisa/ | 2026-06-25 13:36 | 78
[5 empty] | Distrito Energy ¦ CNPJ: 08.329.509/0001-94 | https://www.energyon.com.br/quadro-de-comando-200x200x140-up-electronic | 2026-06-25 13:37 | 95.83
|  | MERCADO | INSUMO | COT.02 | Contator Unipolar 25A 220 VCA 1NA |  |  |  | 1 | UN | 135.2233 | 135.2233
[5 empty] | Fornecedor | Local de Pesquisa | data / hora de acesso | custo unit (R$)
[5 empty] | DIMENSIONAL BRASIL SOLUÇÕES LTDA. 06.913.480/0015-63 | https://www.dimensional.com.br/contator-unipolar-25a-220-vca-1na-a9c20631-schneider/p | 2026-06-25 13:40 | 141.1
[5 empty] | SANTIL 49.474.398/0008-63 | https://www.santil.com.br/contator-modular-2-polos-25a-230vac-1namais1nf-5060hz---steck/p | 2026-06-25 13:44 | 148.16
[5 empty] | Led e Eletrica Comercio e Varejo de Material Eletrico LTDA. - CNPJ: 26.260.681/0001-10 | https://www.djledeletrica.com.br/comprar/contator-modular-nanf-25a-220vca-jcm-2511-220vca/direto/3471 | 2026-06-25 13:45 | 116.41
|  | SINAPI | INSUMO | 2386 | DISJUNTOR TIPO NEMA, MONOPOLAR 35 ATE 50 A, TENSAO MAXIMA DE 240 V |  |  |  | 3 | UN | 18.3 | 54.9
|  | SINAPI | INSUMO | 2510 | RELE FOTOELETRICO INTERNO E EXTERNO BIVOLT 1000 W, DE CONECTOR, SEM BASE |  |  |  | 1 | UN | 27.23 | 27.23
|  | SINAPI | INSUMO | 39380 | BASE PARA RELE COM SUPORTE METALICO |  |  |  | 1 | UN | 15.57 | 15.57
|  | SINAPI | COMPOSICAO | 88247 | AUXILIAR DE ELETRICISTA COM ENCARGOS COMPLEMENTARES |  |  |  | 0.0945 | H | 29.32 | 2.7707
|  | SINAPI | COMPOSICAO | 88264 | ELETRICISTA COM ENCARGOS COMPLEMENTARES |  |  |  | 0.0945 | H | 46.65 | 4.4084
[8 empty] | TOTAL |  |  |  | 330.7125 |  | 1 | unid | R$ | 330.7125
|  | ESPECÍFICA |  |  | MONTAGEM QUADRO DE COMANDO NA PONTE
9 |  | MERCADO | INSUMO | COT.03 | Quadro de Comando Elétrico 300x200x200 IP65, Material: Termoplástico ABS, Graus de Proteção IP65 e IK08 |  |  |  | 1 | M | 461.2667 | 461.2667
[5 empty] | Fornecedor | Local de Pesquisa | data / hora de acesso | custo unit (R$)
[5 empty] | Cetti Comércio de Materiais Elétricos Ltda CNPJ: 01.202.491/0001-16 | https://cetti.com.br/p/quadro-de-comando-eletrico-300x200x200-ip65-brum-neo-box/ | 2026-06-25 16:57 | 451.5
[5 empty] | DJ Led e Eletrica Comercio e Varejo de Material Eletrico LTDA CNPJ: 26.260.681/0001-10 | https://www.djledeletrica.com.br/comprar/caixa-neobox-300x200x200-termoplastica-com-protecao-uv/direto/2023 | 2026-06-25 17:04 | 424.04
[5 empty] | BSE PAINÉIS CNPJ: 17.004.316/0001-54 | https://loja.bsepaineis.com.br/caixas-e-quadros-eletricos/quadros-de-comando-termoplastico/caixa-termoplastica-em-abs-com-uv-ip-65-300x300x200?nocache=1772051796628 | 2026-06-25 17:11 | 508.26
|  | MERCADO | INSUMO | COT.04 | Controlador DMX 512 para comando de luminárias RGBW, Comunicação Ethernet com porta Rj45, Entrada Cartão microsd para programação local, suporte para Roteador, Wi-Fi, fonte/driver de alimentação bivolt, entrada p/ cartão microSD p/ programação offline, porta usb p/ programação local, possibilidade de controle via app para celular, inclusa programação |  |  |  | 1 | M | 5433.5867 | 5433.5867
[5 empty] | Fornecedor | Local de Pesquisa | data / hora de acesso | custo unit (R$)
[5 empty] | Lumikit Luis Augusto Spranger LTDA CNPJ: 13.956.402/0001-06 | https://www.lumikit.com.br/arq2 | 2026-06-25 17:35 | 2057
[5 empty] | ILUMINA INSTALAÇÃO LTDA CNPJ: 21.238.576/0001-61 | https://www.lojailuminainstalacao.com.br/spots-e-projetores/lumikit-arq-software-acesso-remoto-power-lume | 2026-06-25 17:55 | 11031.76
[5 empty] | TOTAL COMERCIO VAREJISTA DE EQUIPAMENTOS DE SOM E ILUMINACAO 19.789.633/0001-59 | https://www.onelightbrasil.com.br/controle-dmx-para-ribalta-strip-de-led | 2026-06-26 13:37 | 3212
|  | MERCADO | INSUMO | COT.05 | Roteador Wi-Fi, protocolo 802.11ac com 867 Mbps em 5 GHz e 300 Mbps em 2,4 GHz |  |  |  | 1 | M | 235.1 | 235.1
[5 empty] | Fornecedor | Local de Pesquisa | data / hora de acesso | custo unit (R$)
[5 empty] | KABUM S.A 05.570.714/0001-59 CNPJ: 13.956.402/0001-06 | https://www.kabum.com.br/produto/353386/roteador-w5-1200g-intelbras | 2026-06-26 13:53 | 240
[5 empty] | Kalunga SA - CNPJ: 43.283.811/0001-50 | https://www.kalunga.com.br/prod/roteador-wi-fi-6-gigabit-dual-band-ax1500-3-portas-gigabit-ax12-tp-link-cx-1-un/610667 | 2026-06-26 14:04 | 219.9
[5 empty] | Net Commerce Comércio Eletrônico LTDA - 10312847000165 | https://comtek.com.br/produtos/roteador-tp-link-wireless-dual-band-2-4ghz-5ghz-750mbps-4-antenas-ac750-archer-c21/ | 2026-06-26 14:11 | 245.4
|  | MERCADO | INSUMO | COT.06 | Splitter DMX512 com pelo menos 3 Saídas, bivolt / RGB e RGBW, ligação de até 32 aparelhos DMX em cada saída, gabinete em ABS Injetado IP 65 |  |  |  | 1 | M | 1482.9467 | 1482.9467
[5 empty] | Fornecedor | Local de Pesquisa | data / hora de acesso | custo unit (R$)
[5 empty] | Lumikit Luis Augusto Spranger LTDA CNPJ: 13.956.402/0001-06 | https://www.lumikit.com.br/splitter-outdoor-3-110220 | 2026-06-26 14:19 | 513
[5 empty] | ILUMINA INSTALAÇÃO LTDA CNPJ: 21.238.576/0001-61 | https://www.lojailuminainstalacao.com.br/acessorios/splitter-dmx-3-saidas-outdoor-110220v-11-7x13-7x20cm-power-lume-splitterdmx3 | 2026-06-26 14:25 | 2990.84
[5 empty] | TOTAL COMERCIO VAREJISTA DE EQUIPAMENTOS DE SOM E ILUMINACAO CNPJ: 19.789.633/0001-59 | https://www.onelightbrasil.com.br/splitter-dmx-08-saidas-outdoor | 2026-06-26 14:49 | 945
|  | SINAPI | COMPOSICAO | 88247 | AUXILIAR DE ELETRICISTA COM ENCARGOS COMPLEMENTARES |  |  |  | 0.0945 | H | 29.32 | 2.7707
|  | SINAPI | COMPOSICAO | 88264 | ELETRICISTA COM ENCARGOS COMPLEMENTARES |  |  |  | 0.0945 | H | 46.65 | 4.4084
[8 empty] | TOTAL |  |  |  | 7620.0792 |  | 1 | unid | R$ | 7620.0792
|  | ESPECÍFICA |  |  | MONTAGEM CAIXA DE ABRIGO PARA DRIVERS (alimentação dos projetores LED)
10 |  | MERCADO | INSUMO | COT.03 | Quadro de Comando Elétrico 300x200x200 IP65, Material: Termoplástico ABS, Graus de Proteção IP65 e IK08 |  |  |  | 1 | M | 461.2667 | 461.2667
[5 empty] | Fornecedor | Local de Pesquisa | data / hora de acesso | custo unit (R$)
[5 empty] | Cetti Comércio de Materiais Elétricos Ltda CNPJ: 01.202.491/0001-16 | https://cetti.com.br/p/quadro-de-comando-eletrico-300x200x200-ip65-brum-neo-box/ | 2026-06-25 16:57 | 451.5
[5 empty] | DJ Led e Eletrica Comercio e Varejo de Material Eletrico LTDA CNPJ: 26.260.681/0001-10 | https://www.djledeletrica.com.br/comprar/caixa-neobox-300x200x200-termoplastica-com-protecao-uv/direto/2023 | 2026-06-25 17:04 | 424.04
[5 empty] | BSE PAINÉIS CNPJ: 17.004.316/0001-54 | https://loja.bsepaineis.com.br/caixas-e-quadros-eletricos/quadros-de-comando-termoplastico/caixa-termoplastica-em-abs-com-uv-ip-65-300x300x200?nocache=1772051796628 | 2026-06-25 17:11 | 508.26
|  | MERCADO | INSUMO | COT.07 | Driver / Fonte de Alimentação 240W, Fonte Controladora RGBW DMX512 - 24Vcc - 10A - 240W - 120 a 240Vac IP≥20 |  |  |  | 1 | M | 2144.0333 | 2144.0333
[5 empty] | Fornecedor | Local de Pesquisa | data / hora de acesso | custo unit (R$)
[5 empty] | ILUMINA INSTALAÇÃO LTDA CNPJ 21.238.576/0001-61 | https://www.lojailuminainstalacao.com.br/fontes-e-controladoras/fonte-cmx-rgb-com-controle-remoto-24v-240w-10a | 2025-06-26 15:06 | 3952.3
[5 empty] | LUMINAING ILUMINAÇÃO - 26362290000107 | https://www.luminaing.com.br/produtos/fonte-alimentacao-dimerizavel-dali-24v-ac-127v-220v-10a-240w-ip67-eklart-ekdali24024/ | 2026-06-26 15:13 | 1389.9
[5 empty] | NOVAES QUEIROZ COMERCIO ATACADISTA DE ARTIGOS DE ILUMINACAO EIRELI CNPJ 32.374.146/0001-93 | https://www.andreiluminacao.com.br/fontedriver/fonte-de-alimentacao-dimerizavel-24v-10a-240w-ip20-protocolo-dali-0-10-220v-ekdali01024024-eklart | 2026-06-26 15:15 | 1089.9
|  | SINAPI | COMPOSICAO | 88247 | AUXILIAR DE ELETRICISTA COM ENCARGOS COMPLEMENTARES |  |  |  | 0.0945 | H | 29.32 | 2.7707
|  | SINAPI | COMPOSICAO | 88264 | ELETRICISTA COM ENCARGOS COMPLEMENTARES |  |  |  | 0.0945 | H | 46.65 | 4.4084
[8 empty] | TOTAL |  |  |  | 2612.4792 |  | 12 | unid | R$ | 31349.75
|  | ESPECÍFICA |  |  | ELETRODUTO FLEXÍVEL CORRUGADO, PEAD, DN 63 (2"), PARA REDE ENTERRADA DE DISTRIBUIÇÃO DE ENERGIA ELÉTRICA - FORNECIMENTO E INSTALAÇÃO. AF_12/2021 |  |  |  |  | UN
11 |  | MERCADO | INSUMO | COT.08 | Fita Plástica Subterranea 76MMX300M ESP 0,15MM Laranja-Preto P/Sinalizacao de Aterramento Cuidado Rede Elétrica Abaixo |  |  |  | 15 | M | 1.2889 | 19.333
[5 empty] | Fornecedor | Local de Pesquisa | data / hora de acesso | custo unit(R$)/m
[5 empty] | W.H.B. DO BRASIL LTDA 01111039/0004 | https://www.seton.com.br/fita-subterranea-rede-eletrica-abaixo-14052.html | 2026-06-26 15:26 | 0.9166
[5 empty] | DTM DISTRIBUIDORA DE FITAS, ABRASIVOS E ACESSÓRIOS LTDA 23.591.977/0001-26 | https://www.dtmfitas.com/fita-subterranea-76mm-x-300m-lj-rede-eletrica | 2026-06-26 15:28 | 1.25
[5 empty] | ZIG FERRAMENTAS LTDA. 15.430.669/0001-90 | https://www.zigferramentas.com.br/fita-subterranea-rede-eletrica-lj-76cmx300m-koretech-pa521200028 | 2026-06-26 15:30 | 1.7
|  | SINAPI | INSUMO | 2446 | ELETRODUTO/DUTO PEAD FLEXIVEL PAREDE SIMPLES, CORRUGACAO HELICOIDAL, COR PRETA, SEM ROSCA, DE 2", PARA CABEAMENTO SUBTERRANEO (NBR 15715) |  |  |  | 1.1 | M | 4.9 | 5.39
|  | SINAPI | COMPOSICAO | 88247 | AUXILIAR DE ELETRICISTA COM ENCARGOS COMPLEMENTARES |  |  |  | 0.0945 | H | 29.32 | 2.7707
|  | SINAPI | COMPOSICAO | 88264 | ELETRICISTA COM ENCARGOS COMPLEMENTARES |  |  |  | 0.0945 | H | 46.65 | 4.4084
[8 empty] | TOTAL |  |  |  | 31.9022 |  | 43 | m | R$ | 1371.7931
|  | ESPECÍFICA |  |  | CABO DE COBRE FLEXÍVEL 1 x 1,5mm² ISOLADO HEPR 0,6/1KV 90° |  |  |  |  | UN
12 |  | MERCADO | INSUMO | COT.09 | Cabo de cobre flexível 1 x 1,5mm² isolado HEPR 0,6/1KV 90° NBR 7286 |  |  |  | 1.1 | M | 1.8267 | 2.0093
[5 empty] | Fornecedor | Local de Pesquisa | data / hora de acesso | custo unit (R$)
[5 empty] | PLENOBRAS DISTRIBUIDORA ELETRICA E HIDRAULICA LTDA 72.313.828/0001-00 | https://www.plenobras.com.br/646a599dd496504d21ddf030/cabo-cobre-flexivel-1x-150mm-isolado-hepr-061kv-90-preto-nbr-7286-nax-flex | 2026-06-26 16:46 | 2.16
[5 empty] | CBX - CNPJ: 47.812.320/0001-00 | https://combinado.com.br/cabo-flexivel-hepr-1-5mm-1kv-cobre-inmetro/ | 2026-06-26 17:07 | 1.46
[5 empty] | LOJA ELÉTRICA CNPJ: 17.155.342/0011-55 | https://www.lojaeletrica.com.br/cabo-1kv-1-5mm-hepr-90-flexivel-preto.html | 2026-06-26 17:12 | 1.86
|  | SINAPI | INSUMO | 21127 | FITA ISOLANTE ADESIVA ANTICHAMA, USO ATE 750 V, EM ROLO DE 19 MM X 5 M |  |  |  | 0.094 | UN | 6.27 | 0.58938
|  | SINAPI | COMPOSICAO | 88247 | AUXILIAR DE ELETRICISTA COM ENCARGOS COMPLEMENTARES |  |  |  | 0.023 | H | 29.32 | 0.67436
|  | SINAPI | COMPOSICAO | 88264 | ELETRICISTA COM ENCARGOS COMPLEMENTARES |  |  |  | 0.023 | H | 46.65 | 1.0729
[8 empty] | TOTAL |  |  |  | 4.346 |  | 707 | m | R$ | 3072.6385
|  | ESPECÍFICA |  |  | CABO DE COBRE FLEXÍVEL 1 x 4mm² ISOLADO HEPR 0,6/1KV 90° |  |  |  |  | UN
13 |  | MERCADO | INSUMO | COT.10 | Cabo de cobre flexível 1 x 4mm² isolado HEPR 0,6/1KV 90° NBR 7286 |  |  |  | 1.1 | M | 4.2833 | 4.7117
[5 empty] | Fornecedor | Local de Pesquisa | data / hora de acesso | custo unit (R$)
[5 empty] | PLENOBRAS DISTRIBUIDORA ELETRICA E HIDRAULICA LTDA 72.313.828/0001-00 | https://www.plenobras.com.br/646a5b0cd496504d21e009a3/cabo-cobre-flexivel-1x-4mm-isolado-hepr-061kv-90-preto-nbr-7286-nax-flex | 2026-06-26 17:56 | 5
[5 empty] | Dimensional Brasil Soluções Ltda. - CNPJ: 06.913.480/0026-16 | https://www.dimensional.com.br/cabo-flexivel-1kv-90g-hepr-4mm-verde-fiterflex-nexans/p | 2026-06-26 18:14 | 3.88
[5 empty] | CBX - CNPJ: 47.812.320/0001-00 | https://www.combinado.com.br/cabo-flexivel-hepr-4mm-1kv-cobre-inmetro | 2026-06-26 18:15 | 3.97
|  | SINAPI | INSUMO | 21127 | FITA ISOLANTE ADESIVA ANTICHAMA, USO ATE 750 V, EM ROLO DE 19 MM X 5 M |  |  |  | 0.094 | UN | 6.27 | 0.58938
|  | SINAPI | COMPOSICAO | 88247 | AUXILIAR DE ELETRICISTA COM ENCARGOS COMPLEMENTARES |  |  |  | 0.023 | H | 29.32 | 0.67436
|  | SINAPI | COMPOSICAO | 88264 | ELETRICISTA COM ENCARGOS COMPLEMENTARES |  |  |  | 0.023 | H | 46.65 | 1.0729
[8 empty] | TOTAL |  |  |  | 7.0484 |  | 156 | m | R$ | 1099.5436
|  | ESPECÍFICA |  |  | CABO DE COMUNICAÇÃO DMX |  |  |  |  | UN
14 |  | MERCADO | INSUMO | COT.11 | Cabo DMX para Iluminação 120 Ohms |  |  |  | 1.1 | M | 16.02 | 17.622
[5 empty] | Fornecedor | Local de Pesquisa | data / hora de acesso | custo unit (R$)
[5 empty] | INSTRUFIBER INSTRUMENTACAO E TECNOLOGIA LTDA 31.332.376/0001-27 | https://loja.instrufiber.com.br/cabo-dmx-para-iluminacao-120-ohms-preto-300m-instrufiber-6489eb35bdd4c-300-metros | 2026-06-29 07:31 | 23.16
[5 empty] | Ed Cabos, Informatica e Conexoes David Guimaraes Eletronicos e Informatica CNPJ: 30.979.444/0001-81 | https://www.edcabos.com/cabos/cabo-dmx/cabo-dmx-para-iluminacao-120-ohms-preto | 2026-06-29 07:38 | 10.9
[5 empty] | AFL COMERCIO DE INSTRUMENTOS MUSICAIS E AUDIO LTDA 49.573.875/0001-71 | https://www.todamusica.com.br/produto/cabo-dmx-santo-angelo-d-30.html | 2026-06-26 17:47 | 14
|  | MERCADO | INSUMO | COT.12 | Conector XLR macho 3 pinos IP≥ 65 |  |  |  | 0.32 | M | 25.2333 | 8.0747
[5 empty] | Fornecedor | Local de Pesquisa | data / hora de acesso | custo unit (R$)
[5 empty] | TOTAL COMERCIO VAREJISTA DE EQUIPAMENTOS DE SOM E ILUMINACAO 19.789.633/0001-59 | https://www.onelightbrasil.com.br/conector-xlr-outdoor-macho-30926 | 2026-06-29 07:57 | 18.5
[5 empty] | Chedas Som Profissional CNPJ: 26.000.685/0001-60 | https://www.lojachedas.com.br/audio-profissional/conector/xlr/conector-xlr-para-microfone-macho-waterproof-sk-jm8-skypix | 2026-06-29 08:00 | 27.2
[5 empty] | R2LUZ ILUMINAÇÃO E SONORIZAÇÃO PROFISSIONAL - 13119440000104 | https://www.r2luz.com.br/produtos/conector-xlr-3-polos-macho-waterproof-skipix/ | 2026-06-29 08:01 | 30
|  | MERCADO | INSUMO | COT.13 | Conector XLR fêmea 3 pinos IP≥ 65 |  |  |  | 0.32 | M | 24.5667 | 7.8613
[5 empty] | Fornecedor | Local de Pesquisa | data / hora de acesso | custo unit (R$)
[5 empty] | TOTAL COMERCIO VAREJISTA DE EQUIPAMENTOS DE SOM E ILUMINACAO 19.789.633/0001-59 | https://www.onelightbrasil.com.br/conector-xlr-outdoor-femea-30927 | 2026-06-29 08:06 | 18.5
[5 empty] | Chedas Som Profissional CNPJ: 26.000.685/0001-60 | https://www.lojachedas.com.br/audio-profissional/conector/xlr/conector-xlr-para-microfone-femea-waterproof-sk-jf7-skypix | 2026-06-29 09:24 | 25.2
[5 empty] | R2LUZ ILUMINAÇÃO E SONORIZAÇÃO PROFISSIONAL - 13119440000104 | https://www.r2luz.com.br/produtos/conector-xlr-3-polos-femea-waterproof-skipix/ | 2026-06-29 08:12 | 30
|  | MERCADO | INSUMO | COT.14 | Terminador Dmx 120 Ohms |  |  |  | 0.012 | M | 27.6333 | 0.3316
[5 empty] | Fornecedor | Local de Pesquisa | data / hora de acesso | custo unit (R$)
[5 empty] | 3tr Som e Iluminacao CNPJ 16.579.568/0001-49 | https://www.3triluminacao.com/acessorios/dmx/terminador-dmx | 2026-06-29 08:24 | 20
[5 empty] | AUDIODRIVER INSTRUMENTOS MUSICAIS E ACESSORIOS EIRELI - CNPJ: 11.813.064/0001-28, | https://www.mercadolivre.com.br/terminador-dmx-120-ohms-com-led-dmx-terminator-cabo-dmx/up/MLBU3015975921 | 2026-06-29 09:24 | 28
[5 empty] | Casa do Roadie - Backstage Depot Ltda 62.449.090.0001-50 | https://www.casadoroadie.com.br/produto/terminador-dmx-para-iluminacao-1308 | 2026-06-29 08:47 | 34.9
|  | SINAPI | INSUMO | 21127 | FITA ISOLANTE ADESIVA ANTICHAMA, USO ATE 750 V, EM ROLO DE 19 MM X 5 M |  |  |  | 0.094 | UN | 6.27 | 0.58938
|  | SINAPI | COMPOSICAO | 88247 | AUXILIAR DE ELETRICISTA COM ENCARGOS COMPLEMENTARES |  |  |  | 0.023 | H | 29.32 | 0.67436
|  | SINAPI | COMPOSICAO | 88264 | ELETRICISTA COM ENCARGOS COMPLEMENTARES |  |  |  | 0.023 | H | 46.65 | 1.0729
[8 empty] | TOTAL |  |  |  | 36.2263 |  | 254 | m | R$ | 9201.4777
|  | ESPECÍFICA |  |  | Eletroduto Galvanizado à fogo 3/4", norma NBR 5598 |  |  |  |  | UN
15 |  | MERCADO | INSUMO | COT.15 | Eletroduto Rígido Galvanizado a Fogo RIR BSP 3/4" NBR 5598 |  |  |  | 1 | M | 85.01 | 85.01
[5 empty] | Fornecedor | Local de Pesquisa | data / hora de acesso | custo unit (R$)
[5 empty] | SV Comércio de Materiais Elétricos LTDA - CNPJ 35.088.657/0001-37 | https://www.sveletrica.com/eletroduto-galvanizado-fogo-3-4-polegadas-3-metros-nbr5598-gfc-00a0000fhj/p | 2026-06-29 09:06 | 99.9
[5 empty] | LOJA ELÉTRICA CNPJ: 17.155.342/0011-55 | https://www.lojaeletrica.com.br/eletroduto-galvanizado-a-fogo-3-4-eb342-nbr5598-3-metros.html | 2026-06-26 09:26 | 76.74
[5 empty] | ELETROTRAFO PRODUTOS ELÉTRICOS LTDA. - CNPJ 80.224.785/0001-15 | https://www.eletrotrafo.com.br/eletroduto-de-ferro-galv-fogo-pesado-3-4--x-3mts-225mm-nbr-5598-70008571/p | 2026-06-29 09:22 | 78.39
|  | SINAPI | INSUMO | 392 | ABRACADEIRA EM ACO PARA AMARRACAO DE ELETRODUTOS, TIPO D, COM 1/2" E PARAFUSO DE FIXACAO |  |  |  | 0.6667 | UN | 1.05 | 0.70003
|  | SINAPI | INSUMO | 11950 | BUCHA DE NYLON SEM ABA S6, COM PARAFUSO DE 4,20 X 40 MM EM ACO ZINCADO COM ROSCA SOBERBA, CABECA CHATA E FENDA PHILLIPS |  |  |  | 1 | UN | 0.2 | 0.4
|  | SINAPI | COMPOSICAO | 88247 | AUXILIAR DE ELETRICISTA COM ENCARGOS COMPLEMENTARES |  |  |  | 0.0442 | H | 29.32 | 1.2959
|  | SINAPI | COMPOSICAO | 88264 | ELETRICISTA COM ENCARGOS COMPLEMENTARES |  |  |  | 0.1946 | H | 46.65 | 9.0781
[8 empty] | TOTAL |  |  |  | 96.4841 |  | 3 | m | R$ | 289.4522
|  | ESPECÍFICA |  |  | Sealtubo metálico flexível 3/4" |  |  |  |  | UN
16 |  | MERCADO | INSUMO | COT.16 | Conduite Metálico Flexível Sealtubo emborrachado Preto 3/4" |  |  |  | 1.1 | M | 12.39 | 13.629
[5 empty] | Fornecedor | Local de Pesquisa | data / hora de acesso | custo unit (R$)
[5 empty] | LOJA ELÉTRICA CNPJ: 17.155.342/0011-55 | https://www.lojaeletrica.com.br/seal-tube-galvanizado-eletrolitico-pvc-3-4-preto-vendido-no-metro.html | 2026-06-29 09:32 | 11.06
[5 empty] | DIMENSIONAL BRASIL SOLUÇÕES LTDA. 06.913.480/0015-63 | https://www.dimensional.com.br/eletroduto-seal-tubo-ac-pvc-3-4-ssp6034/p | 2026-06-29 09:37 | 17.99
[5 empty] | ELETRICA BICHUETTE LTDA CNPJ 13.756.867/0001-13 | https://www.eletricabichuette.com.br/sealtubo-metalico-flexivel-emborrachado-34-preto-10-metro/p | 2026-06-29 09:41 | 8.12
|  | MERCADO | INSUMO | COT.17 | Garra Clamp Gancho 1 Pol Q15 / Q20 De Aluminio |  |  |  | 1 | M | 15.4667 | 15.4667
[5 empty] | Fornecedor | Local de Pesquisa | data / hora de acesso | custo unit (R$)
[5 empty] | 09ILUMINACAO COMERCIO E SERVICOS LTDA 02.097.120/0001-84 | https://www.09iluminacao.com.br/garra-clamp-gancho-1-pol-q15q20-de-aluminio/prod-6750691/ | 2026-06-29 09:56 | 14
[5 empty] | CBI Indústria E Comércio De Equipamentos De Iluminação LTDA ME - 05678109000104 | https://cbiiluminacao.com.br/produtos/garra-gancho-q15-ate-q30-de-aluminio-box-truss-tripe/ | 2026-06-29 10:03 | 12.5
[5 empty] | ZIG FERRAMENTAS LTDA. 15.430.669/0001-90 | https://loja.auratec.com.br/produtos/gancho-aluminio-30-60mm-premium-linha-25-30/ | 2026-06-29 10:18 | 19.9
|  | SINAPI | COMPOSICAO | 88247 | AUXILIAR DE ELETRICISTA COM ENCARGOS COMPLEMENTARES |  |  |  | 0.0442 | H | 29.32 | 1.2959
|  | SINAPI | COMPOSICAO | 88264 | ELETRICISTA COM ENCARGOS COMPLEMENTARES |  |  |  | 0.1946 | H | 46.65 | 9.0781
[8 empty] | TOTAL |  |  |  | 39.4697 |  | 254 | m | R$ | 10025.304
|  | ESPECÍFICA |  |  | CONDULETE 3/4" TIPO X, COM TAMPA, CONECTOR RETO E TAMPÃO |  |  |  |  | UN
17 |  | SINAPI | INSUMO | 2580 | CONDULETE DE ALUMINIO TIPO X, PARA ELETRODUTO ROSCAVEL DE 3/4", COM TAMPA CEGA |  |  |  | 1 | UN | 17.01 | 17.01
|  | MERCADO | INSUMO | COT.18 | tampa furo para Condulete 3/4 Polegada |  |  |  | 2 | UN | 0.31667 | 0.63333
[5 empty] | Fornecedor | Local de Pesquisa | data / hora de acesso | custo unit (R$)
[5 empty] | SANTIL 49.474.398/0008-63 | https://www.santil.com.br/tampao-click-34-polegada-tramontina/p | 2026-06-26 10:34 | 0.28
[5 empty] | SV Comércio de Materiais Elétricos LTDA 35.088.657/0001-37 | https://www.sveletrica.com/tampao-02-pvc-para-caixa-multiuso-3-4-polegadas-sem-parafuso-e060284002-00a0000tbd/p | 2026-06-29 10:38 | 0.4
[5 empty] | Dimensional Brasil Soluções Ltda. - CNPJ: 06.913.480/0026-16 | https://www.dimensional.com.br/tampao-condulete-policloreto-polivinilica-pvc-3-4-cinza-56114252-tramontina/p | 2026-06-29 10:43 | 0.27
|  | MERCADO | INSUMO | COT.19 | CONECTOR MACHO GIRATORIO ALUMINIO 3/4" CMRA |  |  |  | 3 | UN | 12.3133 | 36.94
[5 empty] | Fornecedor | Local de Pesquisa | data / hora de acesso | custo unit (R$)
[5 empty] | JMC COMERCIAL ELETRICA LTDA 43.350.099/0001-64 | https://loja.jmc.com.br/material-eletrico/conectores/conector-macho-girstorio-34-polegada-cmzg | 2026-06-26 10:51 | 8.1
[5 empty] | CIA DO LED & ELÉTRICA 17.066.376/0004-44 | https://www.ciadoled.com.br/infraestrutura/conector-macho-giratorio-delcaflex-rosca-bsp-cmgr-34 | 2026-06-26 10:53 | 10.85
[5 empty] | Dimensional Brasil Soluções Ltda 06.913.480/0026-16 | https://www.dimensional.com.br/conector-macho-gira-lt-sv-bsp-34-cmgr34-delcaflex/p | 2026-06-26 10:53 | 17.99
|  | SINAPI | INSUMO | 11950 | BUCHA DE NYLON SEM ABA S6, COM PARAFUSO DE 4,20 X 40 MM EM ACO ZINCADO COM ROSCA SOBERBA, CABECA CHATA E FENDA PHILLIPS |  |  |  | 2 | UN | 0.2 | 0.4
|  | SINAPI | COMPOSICAO | 88247 | AUXILIAR DE ELETRICISTA COM ENCARGOS COMPLEMENTARES |  |  |  | 0.4008 | H | 29.32 | 11.7515
|  | SINAPI | COMPOSICAO | 88264 | ELETRICISTA COM ENCARGOS COMPLEMENTARES |  |  |  | 0.4008 | H | 46.65 | 18.6973
[8 empty] | TOTAL |  |  |  | 85.4321 | 0 | 206 | Unid | R$ | 17599.0145
|  | ESPECÍFICA |  |  | PROJETOR LED 2700K |  |  |  |  | UN
18 |  | MERCADO | INSUMO | COT.20 | potência máx. 9W, temp. de cor 2700K, IRC>80, Ângulo do facho: 25°; fluxo luminoso ≥800lm, vida útil (L70)≥ 50000h, alimentação: 24Vcc ou bivolt; Lentes com proteção UV; proteção contra impactos IK≥08, proteção contra sólidos e líquidos IP≥66; acessório honeycomb (grelha antiofuscamento); cor do acabamento: cinza / alumínio, garantia mínima de 3 anos |  |  |  | 1 | UN | 705.27 | 705.27 |  | 4 titulares + 2 reservas
[5 empty] | Fornecedor | Local de Pesquisa | data / hora de acesso | custo unit (R$)
[5 empty] | ILUMINA INSTALAÇÃO LTDA CNPJ 21.238.576/0001-61 | https://www.lojailuminainstalacao.com.br/spots-e-projetores/projetor-led-9w | 2026-06-29 11:01 | 758.02
[5 empty] | Cia Light CNPJ: 09.146.882/0001-72 | https://www.cialight.com.br/projetor-9w-ip67-bivolt-11x12x6-5cm-aluminio-branco-e-difusor-acrilico-powerlume-pjx9w | 2026-06-29 11:15 | 617.99
[5 empty] | AZLed Iluminação 23.114.958/0001-09 | https://www.azlediluminacao.com.br/produto/projetor-powerlume-9-watts-ip67-aluminio-e-difusor-acrilico-bivolt-110x120x65mm-pjx9w/156259 | 2026-06-29 11:18 | 739.8
|  | MERCADO | INSUMO | COT.17 | Garra Clamp Gancho 1 Pol Q15 / Q20 De Aluminio |  |  |  | 1 | M | 17.63 | 17.63
[5 empty] | Fornecedor | Local de Pesquisa | data / hora de acesso | custo unit (R$)
[5 empty] | 09ILUMINACAO COMERCIO E SERVICOS LTDA 02.097.120/0001-84 | https://www.09iluminacao.com.br/garra-clamp-gancho-1-pol-q15q20-de-aluminio/prod-6750691/ | 2026-06-29 09:56 | 14
[5 empty] | CBI Indústria E Comércio De Equipamentos De Iluminação LTDA ME - 05678109000104 | https://cbiiluminacao.com.br/produtos/garra-gancho-q15-ate-q30-de-aluminio-box-truss-tripe/ | 2026-06-29 10:03 | 18.99
[5 empty] | ZIG FERRAMENTAS LTDA. 15.430.669/0001-90 | https://loja.auratec.com.br/produtos/gancho-aluminio-30-60mm-premium-linha-25-30/ | 2026-06-29 10:18 | 19.9
|  | SINAPI | COMPOSICAO | 88247 | AUXILIAR DE ELETRICISTA COM ENCARGOS COMPLEMENTARES |  |  |  | 0.5 | H | 29.32 | 14.66
|  | SINAPI | COMPOSICAO | 88264 | ELETRICISTA COM ENCARGOS COMPLEMENTARES |  |  |  | 0.5 | H | 46.65 | 23.325
[8 empty] | TOTAL |  |  |  | 760.885 |  | 6 | Unid | R$ | 4565.31
|  | ESPECÍFICA |  |  | PROJETOR LED RGBW |  |  |  |  | UN
19 |  | MERCADO | INSUMO | COT.21 | potência máx. 15W, temp. de cor RGBW 2700K, IRC>80, Ângulo do facho: 10°; fluxo luminoso min (R+G+B+W):≥800lm*, vida útil (L70)≥50000h, 24Vcc ou bivolt; controle e dimerização: DMX 512. Lentes com proteção UV; proteção contra impactos IK≥08; proteção contra sólidos e líquidos IP≥66; acessório honeycomb (grelha antiofuscamento); cor do acabamento: cinza / alumínio; dimensões máx 21(A)x21(L) cm, garantia mínima de 3 anos |  |  |  | 1 | UN | 1437.4067 | 1437.4067 |  | 66 titulares + 4 reservas
[5 empty] | Fornecedor | Local de Pesquisa | data / hora de acesso | custo unit (R$)
[5 empty] | ILUMINA INSTALAÇÃO LTDA CNPJ 21.238.576/0001-61 | https://www.lojailuminainstalacao.com.br/spots-e-projetores/finco-de-jardim-led-15w?variant_id=79081 | 2026-06-29 11:21 | 1447.94
[5 empty] | Luz de Casa 35.653.806/0001-63 | Proposta: 1606202602 (em anexo) | 2026-06-16 | 1422.28
[5 empty] | AZLed Iluminação 23.114.958/0001-09 | Proposta: L16062026007 (em anexo) | 2026-06-16 | 1442
|  | MERCADO | INSUMO | COT.17 | Garra Clamp Gancho 1 Pol Q15 / Q20 De Aluminio |  |  |  | 1 | M | 17.63 | 17.63
[5 empty] | Fornecedor | Local de Pesquisa | data / hora de acesso | custo unit (R$)
[5 empty] | 09ILUMINACAO COMERCIO E SERVICOS LTDA 02.097.120/0001-84 | https://www.09iluminacao.com.br/garra-clamp-gancho-1-pol-q15q20-de-aluminio/prod-6750691/ | 2026-06-29 09:56 | 14
[5 empty] | CBI Indústria E Comércio De Equipamentos De Iluminação LTDA ME - 05678109000104 | https://cbiiluminacao.com.br/produtos/garra-gancho-q15-ate-q30-de-aluminio-box-truss-tripe/ | 2026-06-29 10:03 | 18.99
[5 empty] | ZIG FERRAMENTAS LTDA. 15.430.669/0001-90 | https://loja.auratec.com.br/produtos/gancho-aluminio-30-60mm-premium-linha-25-30/ | 2026-06-29 10:18 | 19.9
|  | MERCADO | INSUMO | COT.22 | Grade De Proteção Para Câmera De Segurança Cftv |  |  |  | 1 | UN | 77.6033 | 77.6033
[5 empty] | Fornecedor | Local de Pesquisa | data / hora de acesso | custo unit (R$)
[5 empty] | Loja Melhor do Sul Comércio de Sistemas de Segurança Ltda CNPJ 34.750.561/0001-20 | https://www.lojamelhordosul.com.br/site/produto/grade-de-protecao-mega-forte-para-camera-de-seguranca-cftv/ | 2026-06-29 11:30 | 89.99
[5 empty] | SJA COMERCIO LTDA - ME - CNPJ 66.473.101/0001-98 | https://www.mercadolivre.com.br/grade-protecao-para-camera-bullet/up/MLBU605189143 | 2026-06-29 11:32 | 82.84
[5 empty] | ASF COMERCIO DE FERRO E FERRAGENS LTDA - CNPJ 30.173.514/0001-00 | https://www.mercadolivre.com.br/protetor-gaiola-de-protecao-grade-para-seguranca-camera-cftv/up/MLBU1094345373 | 2026-06-29 11:33 | 59.98
|  | SINAPI | INSUMO | 142 | SELANTE ELASTICO MONOCOMPONENTE A BASE DE POLIURETANO (PU) PARA JUNTAS DIVERSAS |  |  |  | 0.1 | 310ML | 26.81 | 2.681
|  | SINAPI | COMPOSICAO | 88247 | AUXILIAR DE ELETRICISTA COM ENCARGOS COMPLEMENTARES |  |  |  | 0.5 | H | 29.32 | 14.66
|  | SINAPI | COMPOSICAO | 88264 | ELETRICISTA COM ENCARGOS COMPLEMENTARES |  |  |  | 0.5 | H | 46.65 | 23.325
[8 empty] | TOTAL |  |  |  | 1573.306 |  | 70 | Unid | R$ | 110131.42
|  | ESPECÍFICA |  |  | PROJETOR LINEAR LED RGBW |  |  |  |  | UN
20 |  | MERCADO | INSUMO | COT.23 | potência máx. 21W, temp. de cor RGBW 2700K, IRC>80, Ângulo do facho: 50°~55°; fluxo luminoso min (R+G+B+W):≥800lm*, vida útil (L70)≥50000h, 24Vcc ou bivolt; controle e dimerização: DMX 512. Lentes com proteção UV; proteção contra impactos IK≥08, proteção contra sólidos e líquidos IP≥66; cor do acabamento: cinza / alumínio; garantia mínima de 3 anos |  |  |  | 1 | UN | 946.1233 | 946.1233 |  | 17 titulares + 2 reservas
[5 empty] | Fornecedor | Local de Pesquisa | data / hora de acesso | custo unit (R$)
[5 empty] | ILUMINA INSTALAÇÃO LTDA. CNPJ 21.238.576/0001-61 | https://www.lojailuminainstalacao.com.br/spots-e-projetores/projetor-linear-slim-standart-18w?variant_id=79335 | 2026-06-29 11:39 | 1079.26
[5 empty] | Luz de Casa 35.653.806/0001-63 | Proposta: 1606202602 (em anexo) | 2025-07-11 14:20 | 847.93
[5 empty] | AZLed Iluminação 23.114.958/0001-09 | Proposta: L16062026007 (em anexo) | 2025-07-11 14:20 | 911.18
|  | MERCADO | INSUMO | COT.17 | Garra Clamp Gancho 1 Pol Q15 / Q20 De Aluminio |  |  |  | 1 | M | 17.63 | 17.63
[5 empty] | Fornecedor | Local de Pesquisa | data / hora de acesso | custo unit (R$)
[5 empty] | 09ILUMINACAO COMERCIO E SERVICOS LTDA 02.097.120/0001-84 | https://www.09iluminacao.com.br/garra-clamp-gancho-1-pol-q15q20-de-aluminio/prod-6750691/ | 2026-06-29 09:56 | 14
[5 empty] | CBI Indústria E Comércio De Equipamentos De Iluminação LTDA ME - 05678109000104 | https://cbiiluminacao.com.br/produtos/garra-gancho-q15-ate-q30-de-aluminio-box-truss-tripe/ | 2026-06-29 10:03 | 18.99
[5 empty] | ZIG FERRAMENTAS LTDA. 15.430.669/0001-90 | https://loja.auratec.com.br/produtos/gancho-aluminio-30-60mm-premium-linha-25-30/ | 2026-06-29 10:18 | 19.9
|  | SINAPI | COMPOSICAO | 88247 | AUXILIAR DE ELETRICISTA COM ENCARGOS COMPLEMENTARES |  |  |  | 0.5 | H | 29.32 | 14.66
|  | SINAPI | COMPOSICAO | 88264 | ELETRICISTA COM ENCARGOS COMPLEMENTARES |  |  |  | 0.5 | H | 46.65 | 23.325
[8 empty] | TOTAL |  |  |  | 1001.7383 |  | 19 | Unid | R$ | 19033.0283
|  | ESPECÍFICA |  |  | LINHA DE VIDA TIPO VARAL DE SEGURANÇA COM CABO DE AÇO PARA PROTEÇÃO DE PERIFERIA PARA EDIFÍCIOS DE ATÉ 4 PAVIMENTOS. AF_11/2017 |  |  |  |  | UN
21 |  | SINAPI | COMPOSICAO | 88239 | AJUDANTE DE CARPINTEIRO COM ENCARGOS COMPLEMENTARES |  |  |  | 0.0573 | H | 28.26 | 1.6193
|  | SINAPI | COMPOSICAO | 88262 | CARPINTEIRO DE FORMAS COM ENCARGOS COMPLEMENTARES |  |  |  | 0.5157 | H | 40.2 | 20.7311
|  | MERCADO | INSUMO | COT.24 | ABRACADEIRA EM ACO GALVANIZADO PARA SISTEMA DE LINHA DE VIDA, PARA POSTE TUBULAR DE DIAMETRO 3" E CABO DE ACO DE DIAMETRO 12,7 MM (1/2") |  |  |  | 0.0163 | UN | 84.26 | 1.3734
[5 empty] | Fornecedor | Local de Pesquisa | data / hora de acesso | custo unit (R$)
[5 empty] | MULTISEG COMÉRCIO DE EQUIPAMENTOS DE SEGURANÇA EIRELI CNPJ 10.498.304/0001-84 | https://www.multiseg.com.br/3872/abraadeira-para-linha-de-vida-3-8890mm | 2026-06-29 12:03 | 84.88
[5 empty] | Loja IW8. CNPJ: 14.038.059/0001-83 | https://www.mercadolivre.com.br/abracadeira-para-linha-de-vida-horizontal--tubo-3--polegadas/up/MLBU3361075443 | 2026-06-29 12:04 | 79
[5 empty] | Tdc Projetos e Solucoes Industriais LTDA - 53.966.793/0001-64 | https://www.mercadolivre.com.br/abracadeira-3-polegadas-tdc-para-linha-de-vida/up/MLBU3064362442 | 2026-06-29 12:08 | 88.9
|  | MERCADO | INSUMO | COT.25 | Trava-Queda Retrátil em Fita 3,3 Metos |  |  |  | 0.0163 | UN | 1529.0967 | 24.9243
[5 empty] | Fornecedor | Local de Pesquisa | data / hora de acesso | custo unit (R$)
[5 empty] | MULTISEG COMÉRCIO DE EQUIPAMENTOS DE SEGURANÇA EIRELI CNPJ 10.498.304/0001-84 | https://www.multiseg.com.br/3061/trava-queda-retrtil-de-fita-33-metros-mult-2016a-mg-cintos | 2026-06-29 12:21 | 1765.4
[5 empty] | GurgelMix Máquinas e Ferramentas S.A. CNPJ: 29.302.348/0001-15 | https://www.lojadomecanico.com.br/produto/118004/36/709/trava-queda-retratil-em-fita-33-metos-mg-cinto-mult2016a | 2026-06-29 12:22 | 1544.33
[5 empty] | COMPRE SEGURANCA LTDA CNPJ 46.532.392/0001-30 | https://www.compreseguranca.com.br/trava-queda-retratil-fita-3-3-m-2016a | 2026-06-29 12:24 | 1277.56
|  | MERCADO | INSUMO | COT.26 | MANILHA RETA PESADA PADRAO "D", CORPO EM ACO CARBONO 1045 E PINO REFORCADO EM ACO ALLOY, GALVANIZADO, ROSCADO, DIAMETRO 1/2" |  |  |  | 0.2936 | UN | 24.3167 | 7.1394
[5 empty] | Fornecedor | Local de Pesquisa | data / hora de acesso | custo unit (R$)
[5 empty] | Anhanguera Comércio de Ferramentas Ltda CNPJ: 00.565.813/0001-29 | https://www.anhangueraferramentas.com.br/produto/manilha-reta-para-cabo-de-aco-1-2-industrial-3564100120-vonder-128538 | 2026-06-29 12:34 | 19.16
[5 empty] | Super Pro Atacado ¦ CNPJ 08.858.579/0015-35 | https://www.superproatacado.com.br/manilha-reta-1-2-2-00t-rosca-acerosid-293768/p | 2026-06-29 12:35 | 29.99
[5 empty] | FRATI SUPRIMENTOS INDUSTRIAIS LTDA 10.556.094/0001-33 | https://www.lojafrati.com.br/1-2-2-0-ton.html | 2026-06-29 12:36 | 23.8
|  | MERCADO | INSUMO | COT.27 | ESTICADOR FORJADO PARA CABO DE ACO DE DIAMETRO 12,7 MM (1/2"), TIPO GANCHO X OLHAL (DIN 1480) |  |  |  | 0.2936 | UN | 20.0433 | 5.8847
[5 empty] | Fornecedor | Local de Pesquisa | data / hora de acesso | custo unit (R$)
[5 empty] | Hiperfer ¦ CNPJ: 29.641.894/0001-80 | https://www.hiperfer.com.br/esticador-gancho-olhal-para-cabo-de-aco-1-2-12-7mm-fertak | 2026-06-30 14:17 | 10.73
[5 empty] | Brafer Comércio de Máquinas e Ferramentas Ltda CNPJ: 12.058.950/0001-56 | https://www.lojabrafer.com.br/esticador-cabo-de-aco-1-2-gancho-x-olhal-vonder/p/5534 | 2026-06-30 14:18 | 19.5
[5 empty] | Brenfeer E-commerce e Consultoria Empresarial LTDA CNPJ: 48.319.359/0001-52 | https://www.brenfeer.com.br/esticador-gancho-olhal-para-cabo-de-aco-1-2-127-mm-vonder-plus | 2026-06-30 14:22 | 29.9
|  | MERCADO | INSUMO | COT.28 | GRAMPO PESADO FORJADO EM ACO CARBONO 1045 GALVANIZADO (CLIP'S) PARA CABO DE ACO DE DIAMETRO 12,7 MM (1/2") (FS FF-C-450D, TIPO 1, CLASSE 1) |  |  |  | 0.2936 | UN | 24.7533 | 7.2676
[5 empty] | Fornecedor | Local de Pesquisa | data / hora de acesso | custo unit (R$)
[5 empty] | Sipar Ferramentas LTDA CNPJ 01.056.640/0001-86 | https://www.parafusofacil.com.br/acessorios-para-cabo-de-aco/clips-cabo-de-aco-pesado/clips-cabo-de-aco-pesado-1-2-aco-carbono-1045-forjado-galvanizado-a-fogo/ | 2026-06-30 14:28 | 21.08
[5 empty] | Incortec Comercio Ltda ¦ CNPJ: 41.712.920/0001-10 | https://www.incorzul.com.br/clips-para-cabo-de-aco-pesado-1/2-quality-fix | 2026-06-30 14:38 | 15.19
[5 empty] | Ferramentas Kennedy CNPJ 08.858.579/0015-35 | https://www.ferramentaskennedy.com.br/grampo-pes-aforj-ffc450t1c1-12-293288-acerosid/p | 2026-06-30 14:41 | 37.99
|  | SINAPI | INSUMO | 41955 | CABO DE ACO GALVANIZADO, DIAMETRO 12,7 MM (1/2"), COM ALMA DE ACO CABO INDEPENDENTE 6 X 25 F |  |  |  | 0.6577 | KG | 87.02 | 57.2331
[8 empty] | TOTAL |  |  |  | 126.1729 |  | 70 | m | R$ | 8832.1016
|  | ESPECÍFICA |  |  | Anotação de responsabilidade técnica de execução de obra |  |  |  |  | UN
22 |  | MERCADO | INSUMO | COT.29 | VALOR DE ART A PARTIR DE 01 DE JANEIRO DE 2025 RESOLUÇÃO Nº 1133/2021 E PL - 0615/2024 DO CONFEA |  |  |  | 1 | UN | 285.59 | 285.59 |  | obra acima de R$15.000,01
[8 empty] | TOTAL |  |  |  | 285.59 |  | 1 | Unid | R$ | 285.59
[12 empty] | total da obra sem BDI |  |  |  | 260056.6754
[12 empty] | total da obra com BDI (23%) (R$) |  |  |  | 319869.7108
Alan Amanthéa
Engenheiro Eletricista
CREA/SC 105.873-1

## Table 2
ESPECÍFICA |  | CPU105 | FLANGE PARA LIGAÇÃO EM PAINEL 200X100MM, CHAPA 16 | PÇ
MERCADO | INSUMO | COT.149 | FLANGE PARA LIGAÇÃO EM PAINEL 200X100MM, CHAPA #16 | UN | 1 | 20.51 | 20.51 |  | 20.51
SINAPI | COMPOSICAO | 88247 | AUXILIAR DE ELETRICISTA COM ENCARGOS COMPLEMENTARES | H | 2 | 22.07 |  | 44.14 | 44.14
SINAPI | COMPOSICAO | 88264 | ELETRICISTA COM ENCARGOS COMPLEMENTARES | H | 2 | 28.5 |  | 57 | 57
|  |  | TOTAL |  |  |  | 20.51 | 101.14 | 121.65
ESPECÍFICA |  | CPU106 | ELETRODUTO DE FERRO GALVANIZADO DIAM. 25MM (1") X3000MM | PÇ
SINAPI | INSUMO | COT.151 | ELETRODUTO DE AÇO GALVANIZADO 1" | pç | 1 | 47.43 | 47.43 |  | 47.43
SINAPI | INSUMO | 393 | ABRAÇADEIRA EM AÇO TIPO "D" 1" C/PARAFUSO | PÇ | 3 | 0.81 | 2.43 |  | 2.43
SINAPI | COMPOSICAO | 88247 | AUXILIAR DE ELETRICISTA COM ENCARGOS COMPLEMENTARES | H | 0.75 | 22.07 |  | 16.55 | 16.55
SINAPI | COMPOSICAO | 88264 | ELETRICISTA COM ENCARGOS COMPLEMENTARES | H | 0.93 | 28.5 |  | 26.51 | 26.51
|  |  | TOTAL |  |  |  | 49.86 | 43.06 | 92.92
ESPECÍFICA |  | CPU107 | SAÍDA LATERAL DE ELETROCALHA PARA ELETRODUTO DIAM.25MM (1") | PÇ
MERCADO | INSUMO | COT.152 | SAÍDA LATERAL DE ELETROCALHA PARA ELETRODUTO 1" | UN | 1 | 2.97 | 2.97 |  | 2.97
SINAPI | INSUMO | 13246 | PARAFUSO DE FERRO POLIDO, SEXTAVADO C/ROSCA INTEIRA,DIAM. 5/16", COMPRIMENTO 3/4", COM PORCA E ARRUELA LISA LEVE | UN | 2 | 0.28 | 0.56 |  | 0.56
SINAPI | COMPOSICAO | 88264 | AUXILIAR DE ELETRICISTA COM ENCARGOS COMPLEMENTARES | H | 0.2 | 22.07 |  | 4.41 | 4.41
SINAPI | COMPOSICAO | 88247 | ELETRICISTA COM ENCARGOS COMPLEMENTARES | H | 0.2 | 28.5 |  | 5.7 | 5.7
|  |  | TOTAL |  |  |  | 3.53 | 10.11 | 13.64
ESPECÍFICA |  | CPU108 | CONDULETE MÚLTIPLO DIAM. 1" | PÇ
SINAPI | INSUMO | 2586 | CONDULETE DE ALUMINIO PARA ELETRODUTO ROSCAVEL DE 1", COM TAMPA CEGA | UN | 1 | 16.4 | 16.4 |  | 16.4
SINAPI | INSUMO | 11950 | BUCHA DE NYLON SEM ABA S6, COM PARAFUSO DE 4,20 X 40 MM EM ACO ZINCADO COM ROSCA SOBERBA, CABECA CHATA E FENDA PHILLIPS | UN | 2 | 0.2 | 0.4 |  | 0.4
SINAPI | COMPOSICAO | 88247 | AUXILIAR DE ELETRICISTA COM ENCARGOS COMPLEMENTARES | H | 0.4682 | 22.07 |  | 10.33 | 10.33
SINAPI | COMPOSICAO | 88264 | ELETRICISTA COM ENCARGOS COMPLEMENTARES | H | 0.4682 | 28.5 |  | 13.34 | 13.34
|  |  | TOTAL |  |  |  | 16.8 | 23.68 | 40.48
ESPECÍFICA |  | CPU109 | ELETRODUTO DE FERRO GALVANIZADO 3"X3000MM | PÇ
MERCADO | INSUMO | COT.150 | ELETRODUTO DE AÇO GALVANIZADO 3" | PÇ | 1 | 181.64 | 181.64 |  | 181.64
SINAPI | INSUMO | 398 | ABRAÇADEIRA EM AÇO TIPO "D" 3" C/PARAFUSO | PÇ | 3 | 2.22 | 6.66 |  | 6.66
SINAPI | COMPOSICAO | 88247 | AUXILIAR DE ELETRICISTA COM ENCARGOS COMPLEMENTARES | H | 2 | 22.07 |  | 44.14 | 44.14
SINAPI | COMPOSICAO | 88264 | ELETRICISTA COM ENCARGOS COMPLEMENTARES | H | 2 | 28.5 |  | 57 | 57
|  |  | TOTAL |  |  |  | 188.3 | 101.14 | 289.44
ESPECÍFICA |  | CPU110 | CURVA DE RAIO LONGO PARA ELETRODUTO, DIAM. DE 3" | PÇ
MERCADO | INSUMO | COT.153 | CURVA FERRO GALVANIZADO PARA ELETORDUTO 3" | UN | 1 | 67.29 | 67.29 |  | 67.29
SINAPI | COMPOSICAO | 88264 | ELETR IC ISTA CO M ENCARG O S CO M PLEM ENTARES | H | 0.72 | 22.07 |  | 15.89 | 15.89
SINAPI | COMPOSICAO | 88247 | AUXILIAR ELETRICISTA COM ENCARGOS COMPLEMENTARES | H | 0.72 | 28.5 |  | 20.52 | 20.52
|  |  | TOTAL |  |  |  | 67.29 | 36.41 | 103.7
ESPECÍFICA |  | CPU111 | CAIXA DE PASSAGEM 450X450X150MM COM TAMPA | PÇ
SINAPI | INSUMO | 43103 | CAIXA DE PASSAGEM 450X450X150MM COM TAMPA | UN | 1 | 147.47 | 147.47 |  | 147.47
SINAPI | COMPOSICAO | 88247 | AUXILIAR DE ELETRICISTA COM ENCARGOS COMPLEMENTARES | H | 0.65 | 22.07 |  | 14.35 | 14.35
SINAPI | COMPOSICAO | 88264 | ELETRICISTA COM ENCARGOS COMPLEMENTARES | H | 0.65 | 28.5 |  | 18.53 | 18.53
|  |  | TOTAL |  |  |  | 147.47 | 32.87 | 180.34
ESPECÍFICA |  | CPU112 | ENGENHARIA E SUPERVISÃO DE OBRAS | UN
MERCADO | COMPOSICAO | 90788 | ENGENHEIRO CIVIL PLENO COM ENCARGOS SOCIAIS | H | 88 | 103.07 |  | 9070.16 | 9070.16
|  |  | TOTAL |  |  |  |  | 9070.16 | 9070.16
ESPECÍFICA |  | CPU113 | ADMINISTRAÇÃO E LOGÍSTICA | UN
SINAPI | COMPOSICAO | 90776 | ENCARREGADO COM ENCARGOS COMPLEMENTARES | H | 151 | 37.15 |  | 5609.65 | 5609.65
|  |  | TOTAL |  |  |  | - | 5609.65 | 5609.65
ESPECÍFICA |  | CPU114 | MOBILIZAÇÃO E DESMOBILIZAÇÃO | UN
SINAPI | COMPOSICAO | 5824 | CAMINHÃO TOCO | CHP | 10 | 117.68 | 1176.8 |  | 1176.8
SINAPI | COMPOSICAO | 88316 | SERVENTE COM ENCARGOS COMPLEMENTARES | H | 40 | 22.26 |  | 890.4 | 890.4
|  |  | TOTAL |  |  |  | 1176.8 | 890.4 | 2067.2
ESPECÍFICA |  | CPU115 | TABs - TESTES AJUSTES E BALANCEAMENTOS | UN
SINAPI | COMPOSICAO | 91677 | ENGENHEIRO ELETRICISTA COM ENCARGOS COMPLEMENTARES | H | 7 | 92.76 |  | 649.32 | 649.32
|  |  | TOTAL |  |  |  | - | 649.32 | 649.32
ESPECÍFICA |  | CPU116 | START UP E COMISSIONAMENTO | UN
SINAPI | COMPOSICAO | 88264 | ELETRICISTA COM ENCARGOS COMPLEMENTARES | H | 27 | 23.2 |  | 626.4 | 626.4
SINAPI | COMPOSICAO | 91677 | ENGENHEIRO ELETRICISTA COM ENCARGOS COMPLEMENTARES | H | 27 | 92.76 |  | 2504.52 | 2504.52
|  |  | TOTAL |  |  |  | - | 3130.92 | 3130.92

## Table 3
ESPECÍFICA |  | CPU117 | ENTREGA ELETRÔNICA E IMPRESSA DO PROJETO AS BUILT E DO DATABOOK CONTENDO TODOS OS MANUAIS E ESPECIFICAÇÕES DOS EQUIPAMENTOS E SOFTWARES INSTALADOS | UN
SINAPI | COMPOSICAO | 90769 | ARQUITETO PLENO COM ENCARGOS COMPLEMENTARES | H | 7 | 94.46 |  | 661.22 | 661.22
|  |  | TOTAL |  |  |  | - | 661.22 | 661.22
ESPECÍFICA |  | C PU 118 | LUMINÁRIA SOBREPOR 60X600MM PARA 4X9W TUBOLED | PÇ
MERCADO | INSUMO | COT.154 | LUMINARIA SOBREPOR 600X600MM TUBOLED | UN | 1 | 187.09 | 187.09 |  | 187.09
SINAPI | INSUMO | 3986 | LAMPADA LED TUBULAR BIVOLT 9 W | UN | 4 | 10.68 | 42.72 |  | 42.72
SINAPI | COMPOSICAO | 88247 | AUXILIAR DE ELETRICISTA COM ENCARGOS COMPLEMENTARES | UN | 1 | 22.07 |  | 22.07 | 22.07
SINAPI | COMPOSICAO | 88264 | ELETRICISTA COM ENCARGOS COMPLEMENTARES | UN | 1 | 28.5 |  | 28.5 | 28.5
|  |  | TOTAL |  |  |  | 229.81 | 50.57 | 280.38